## Sheet1
Pounds per Hour Calculator
LLDPE
LDPE
MDPE
| Fill in white values only | ↓ | [8 empty] | HDPE |  |  |  |  | User
|  |  | gm/cu. cm | [12 empty] | Defined
|  |  | 0.91 | 0.915 | 0.92 | 0.925 | 0.93 | 0.935 | 0.94 | 0.945 | 0.95 | 0.955 | 0.96 | 0.965 | 0.97 | 0.88
| Layflat in inches | 80 | ¦ | ¦ | ¦ | ¦ | ¦ | ¦ | ¦ | ¦ | ¦ | ¦ | ¦ | ¦ | ¦ | ¦
|  |  | ¦ | ¦ | ¦ | ¦ | ¦ | ¦ | ¦ | ¦ | ¦ | ¦ | ¦ | ¦ | ¦ | ¦
| Line speed in ft/min. | 118 | ¦ | ¦ | ¦ | ¦ | ¦ | ¦ | ¦ | ¦ | ¦ | ¦ | ¦ | ¦ | ¦ | ¦
|  |  | ¦ | ¦ | ¦ | ¦ | ¦ | ¦ | ¦ | ¦ | ¦ | ¦ | ¦ | ¦ | ¦ | ¦
| Thickness in mils | 2.5 | ¦ | ¦ | ¦ | ¦ | ¦ | ¦ | ¦ | ¦ | ¦ | ¦ | ¦ | ¦ | ¦ | ¦
|  |  | ¦ | ¦ | ¦ | ¦ | ¦ | ¦ | ¦ | ¦ | ¦ | ¦ | ¦ | ¦ | ¦ | ¦
| Conversion factor to lb./hr. | 48 | ¦ | ¦ | ¦ | ¦ | ¦ | ¦ | ¦ | ¦ | ¦ | ¦ | ¦ | ¦ | ¦ | ¦
|  |  | ¦ | ¦ | ¦ | ¦ | ¦ | ¦ | ¦ | ¦ | ¦ | ¦ | ¦ | ¦ | ¦ | ¦
|  |  | ¦ | ¦ | ¦ | ¦ | ¦ | ¦ | ¦ | ¦ | ¦ | ¦ | ¦ | ¦ | ¦ | ¦
| Pounds Per Hour | 1132.8 | 1117.2523 | 1123.3911 | 1129.5298 | 1135.6686 | 1141.8073 | 1147.9461 | 1154.0848 | 1160.2236 | 1166.3623 | 1172.5011 | 1178.6398 | 1184.7786 | 1190.9173 | 1080.4198
Lock Code
1234